## 机械手动作地址
备注
M7000 | 站1上下到等待位
M7001 | 站1上下到取料位
M7002 | 站1上下到左放料位
M7003 | 站1上下到右放料位
M7004 | 站1横移到取料位
M7005 | 站1横移到左放料位
M7006 | 站1横移到右放料位
M7007 | 站1旋转到取料位
M7008 | 站1旋转到(前放料/后取成)
M7009 | 站1旋转到(前取成/后放料)
M7010 | 站1吸盘到平移位
M7011 | 站1吸盘到前取料位
M7012 | 站1吸盘到后取料位
M7013 | 站1左CNC辅助启动
M7014 | 站1右CNC辅助启动
M7015 | 站1上下到翻转等待位
M7016
M7017
M7018
M7019
M7020 | 站1左CNC加工完成
M7021 | 站1左CNC等待上料
M7022 | 站1左CNC屏蔽ing
M7023
M7024
M7025 | 站1右CNC加工完成
M7026
M7027 | 站1右CNC屏蔽ing
M8000 | 站2上下到等待位
M8001 | 站2上下到取料位
M8002 | 站2上下到左放料位
M8003 | 站2上下到右放料位
M8004 | 站2横移到取料位
M8005 | 站2横移到左放料位
M8006 | 站2横移到右放料位
M8007 | 站2旋转到取料位
M8008 | 站2旋转到(前放料/后取成)
M8009 | 站2旋转到(前取成/后放料)
M8010 | 站2吸盘到平移位
M8011 | 站2吸盘到前取料位
M8012 | 站2吸盘到后取料位
M8013
M8014
M8015 | 站2上下翻转等待位
M8016
M8017
M8018
M8019
M8020 | 站2左CNC加工完成
M8021
M8022 | 站2左CNC屏蔽ing
M8023
M8024
M8025 | 站2右CNC加工完成
M8026
M8027 | 站2右CNC屏蔽ing
M8040 | 站3上下到等待位
M8041 | 站3上下到取料位
M8042 | 站3上下到左放料位
M8043 | 站3上下到右放料位
M8044 | 站3横移到取料位
M8045 | 站3横移到左放料位
M8046 | 站3横移到右放料位
M8047 | 站3旋转到取料位
M8048 | 站3旋转到(前放料/后取成)
M8049 | 站3旋转到(前取成/后放料)
M8050 | 站3吸盘到平移位
M8051 | 站3吸盘到前取料位
M8052 | 站3吸盘到后取料位
M8053
M8054 | 站3右CNC辅助启动
M8055 | 站3上下到翻转取料位
M8056
M8057
M8058
M8059
M8060 | 站3左CNC加工完成
M8061
M8062 | 站3左CNC屏蔽ing
M8063
M8064
M8065 | 站3右CNC加工完成
M8080 | 站4上下到等待位
M8081 | 站4上下到取料位
M8082 | 站4上下到左放料位
M8083 | 站4上下到右放料位
M8084 | 站4横移到取料位
M8085 | 站4横移到左放料位
M8086 | 站4横移到右放料位
M8087 | 站4旋转到取料位
M8088 | 站4旋转到(前放料/后取成)
M8089 | 站4旋转到(前取成/后放料)
M8090 | 站4吸盘到平移位
M8091 | 站4吸盘到前取料位
M8092 | 站4吸盘到后取料位
M8093
M8094 | 站4右CNC辅助启动
M8095 | 站4上下翻转等待位
M8096
M8097
M8098
M8099
M8100 | 站4左CNC加工完成
M8101
M8102 | 站4左CNC屏蔽ing
M8103
M8104
M8105 | 站4右CNC加工完成
M8120 | 站5上下到等待位
M8121 | 站5上下到取料位
M8122 | 站5上下到左放料位
M8123 | 站5上下到右放料位
M8124 | 站5横移到取料位
M8125 | 站5横移到左放料位
M8126 | 站5横移到右放料位
M8127 | 站5旋转到取料位
M8128 | 站5旋转到(前放料/后取成)
M8129 | 站5旋转到(前取成/后放料)
M8130 | 站5吸盘到平移位
M8131 | 站5吸盘到前取料位
M8132 | 站5吸盘到后取料位
M8133
M8134 | 站5右CNC辅助启动
M8135 | 站5上下翻转等待位
M8136
M8137
M8138
M8139
M8140 | 站5左CNC加工完成
M8141
M8142 | 站5左CNC屏蔽ing
M8143
M8144
M8145 | 站5右CNC加工完成
以下地址是2018-5-9新增的
M2801 | 站1上下跑位1标志等待位 | 这个地址类似于限位开关，机械手到达相关位置后为1
M2802 | 站1上下跑位2标志取料位 | 这个地址类似于限位开关，机械手到达相关位置后为2
M2803 | 站1上下跑位3标志左放料位 | 这个地址类似于限位开关，机械手到达相关位置后为3
M2804 | 站1上下跑位4标志右放料位 | 这个地址类似于限位开关，机械手到达相关位置后为4
M2805 | 站1到翻转等待位到位标志 | 这个地址类似于限位开关，机械手到达相关位置后为5
这个地址类似于限位开关，机械手到达相关位置后为6
M2812 | 站1横移跑位2标志（左放料） | 这个地址类似于限位开关，机械手到达相关位置后为7
M2813 | 站1横移跑位3标志（取料位） | 这个地址类似于限位开关，机械手到达相关位置后为8
M2814 | 站1横移跑位4标志（右放料） | 这个地址类似于限位开关，机械手到达相关位置后为9
这个地址类似于限位开关，机械手到达相关位置后为10
M2822 | 站1旋转跑位2标志（取料位） | 这个地址类似于限位开关，机械手到达相关位置后为11
M2823 | 站1旋转跑位3标志(前取成/后放料 | 这个地址类似于限位开关，机械手到达相关位置后为12
M2824 | 站1旋转跑位4标志(前放料/后取成 | 这个地址类似于限位开关，机械手到达相关位置后为13
这个地址类似于限位开关，机械手到达相关位置后为14
M2832 | 站1吸盘跑位2标志（平移位） | 这个地址类似于限位开关，机械手到达相关位置后为15
M2833 | 站1吸盘跑位3标志（前取料） | 这个地址类似于限位开关，机械手到达相关位置后为16
M2834 | 站1吸盘跑位4标志（后取料） | 这个地址类似于限位开关，机械手到达相关位置后为17
这个地址类似于限位开关，机械手到达相关位置后为18
M2841 | 站2上下跑位1标志等待位 | 这个地址类似于限位开关，机械手到达相关位置后为19
M2842 | 站2上下跑位2标志取料位 | 这个地址类似于限位开关，机械手到达相关位置后为20
M2843 | 站2上下跑位3标志左放料位 | 这个地址类似于限位开关，机械手到达相关位置后为21
M2844 | 站2上下跑位4标志右放料位 | 这个地址类似于限位开关，机械手到达相关位置后为22
M2845 | 站2上下翻转等待标志 | 这个地址类似于限位开关，机械手到达相关位置后为23
这个地址类似于限位开关，机械手到达相关位置后为24
M2852 | 站2横移跑位2标志（左放料） | 这个地址类似于限位开关，机械手到达相关位置后为25
M2853 | 站2横移跑位3标志（取料位） | 这个地址类似于限位开关，机械手到达相关位置后为26
M2854 | 站2横移跑位4标志（右放料） | 这个地址类似于限位开关，机械手到达相关位置后为27
这个地址类似于限位开关，机械手到达相关位置后为28
M2862 | 站2旋转跑位2标志（取料位） | 这个地址类似于限位开关，机械手到达相关位置后为29
M2863 | 站2旋转跑位3标志(前取成/后放料 | 这个地址类似于限位开关，机械手到达相关位置后为30
M2864 | 站2旋转跑位4标志(前放料/后取成 | 这个地址类似于限位开关，机械手到达相关位置后为31
这个地址类似于限位开关，机械手到达相关位置后为32
M2872 | 站2吸盘跑位2标志（平移位） | 这个地址类似于限位开关，机械手到达相关位置后为33
M2873 | 站2吸盘跑位3标志（前取料） | 这个地址类似于限位开关，机械手到达相关位置后为34
M2874 | 站2吸盘跑位4标志（后取料） | 这个地址类似于限位开关，机械手到达相关位置后为35
这个地址类似于限位开关，机械手到达相关位置后为36
M2881 | 站3上下跑位1标志等待位 | 这个地址类似于限位开关，机械手到达相关位置后为37
M2882 | 站3上下跑位2标志取料位 | 这个地址类似于限位开关，机械手到达相关位置后为38
M2883 | 站3上下跑位3标志左放料位 | 这个地址类似于限位开关，机械手到达相关位置后为39
M2884 | 站3上下跑位4标志右放料位 | 这个地址类似于限位开关，机械手到达相关位置后为40
M2885 | 站3上下翻转等待位标志 | 这个地址类似于限位开关，机械手到达相关位置后为41
这个地址类似于限位开关，机械手到达相关位置后为42
M2892 | 站3横移跑位2标志（左放料） | 这个地址类似于限位开关，机械手到达相关位置后为43
M2893 | 站3横移跑位3标志（取料位） | 这个地址类似于限位开关，机械手到达相关位置后为44
M2894 | 站3横移跑位4标志（右放料） | 这个地址类似于限位开关，机械手到达相关位置后为45
这个地址类似于限位开关，机械手到达相关位置后为46
M2902 | 站3旋转跑位2标志（取料位） | 这个地址类似于限位开关，机械手到达相关位置后为47
M2903 | 站3旋转跑位3标志(前取成/后放料 | 这个地址类似于限位开关，机械手到达相关位置后为48
M2904 | 站3旋转跑位4标志(前放料/后取成 | 这个地址类似于限位开关，机械手到达相关位置后为49
这个地址类似于限位开关，机械手到达相关位置后为50
M2912 | 站3吸盘跑位2标志（平移位） | 这个地址类似于限位开关，机械手到达相关位置后为51
M2913 | 站3吸盘跑位3标志（前取料） | 这个地址类似于限位开关，机械手到达相关位置后为52
M2914 | 站3吸盘跑位4标志（后取料） | 这个地址类似于限位开关，机械手到达相关位置后为53
这个地址类似于限位开关，机械手到达相关位置后为54
M2921 | 站4上下跑位1标志等待位 | 这个地址类似于限位开关，机械手到达相关位置后为55
M2922 | 站4上下跑位2标志取料位 | 这个地址类似于限位开关，机械手到达相关位置后为56
M2923 | 站4上下跑位3标志左放料位 | 这个地址类似于限位开关，机械手到达相关位置后为57
M2924 | 站4上下跑位4标志右放料位 | 这个地址类似于限位开关，机械手到达相关位置后为58
M2925 | 站4上下翻转等待位标志 | 这个地址类似于限位开关，机械手到达相关位置后为59
这个地址类似于限位开关，机械手到达相关位置后为60
M2932 | 站4横移跑位2标志（左放料） | 这个地址类似于限位开关，机械手到达相关位置后为61
M2933 | 站4横移跑位3标志（取料位） | 这个地址类似于限位开关，机械手到达相关位置后为62
M2934 | 站4横移跑位4标志（右放料） | 这个地址类似于限位开关，机械手到达相关位置后为63
这个地址类似于限位开关，机械手到达相关位置后为64
M2942 | 站4旋转跑位2标志（取料位） | 这个地址类似于限位开关，机械手到达相关位置后为65
M2943 | 站4旋转跑位3标志(前取成/后放料 | 这个地址类似于限位开关，机械手到达相关位置后为66
M2944 | 站4旋转跑位4标志(前放料/后取成 | 这个地址类似于限位开关，机械手到达相关位置后为67
这个地址类似于限位开关，机械手到达相关位置后为68
M2952 | 站4吸盘跑位2标志（平移位） | 这个地址类似于限位开关，机械手到达相关位置后为69
M2953 | 站4吸盘跑位3标志（前取料） | 这个地址类似于限位开关，机械手到达相关位置后为70
M2954 | 站4吸盘跑位4标志（后取料） | 这个地址类似于限位开关，机械手到达相关位置后为71
这个地址类似于限位开关，机械手到达相关位置后为72
M2961 | 站5上下跑位1标志等待位 | 这个地址类似于限位开关，机械手到达相关位置后为73
M2962 | 站5上下跑位2标志取料位 | 这个地址类似于限位开关，机械手到达相关位置后为74
M2963 | 站5上下跑位3标志左放料位 | 这个地址类似于限位开关，机械手到达相关位置后为75
M2964 | 站5上下跑位4标志右放料位 | 这个地址类似于限位开关，机械手到达相关位置后为76
M2965 | 站5上下翻转等待位标志 | 这个地址类似于限位开关，机械手到达相关位置后为77
这个地址类似于限位开关，机械手到达相关位置后为78
M2972 | 站5横移跑位2标志（左放料） | 这个地址类似于限位开关，机械手到达相关位置后为79
M2973 | 站5横移跑位3标志（取料位） | 这个地址类似于限位开关，机械手到达相关位置后为80
M2974 | 站5横移跑位4标志（右放料） | 这个地址类似于限位开关，机械手到达相关位置后为81
这个地址类似于限位开关，机械手到达相关位置后为82
M2982 | 站5旋转跑位2标志（取料位） | 这个地址类似于限位开关，机械手到达相关位置后为83
M2983 | 站5旋转跑位3标志(前取成/后放料 | 这个地址类似于限位开关，机械手到达相关位置后为84
M2984 | 站5旋转跑位4标志(前放料/后取成 | 这个地址类似于限位开关，机械手到达相关位置后为85
这个地址类似于限位开关，机械手到达相关位置后为86
M2992 | 站5吸盘跑位2标志（平移位） | 这个地址类似于限位开关，机械手到达相关位置后为87
M2993 | 站5吸盘跑位3标志（前取料） | 这个地址类似于限位开关，机械手到达相关位置后为88
M2994 | 站5吸盘跑位4标志（后取料） | 这个地址类似于限位开关，机械手到达相关位置后为89

## 料盒动作地址
备注
M6100 | 小车1到上料起始位(线圈)
M6101 | 小车1到上料挡停位(线圈)
M6102 | 小车1到站1储料位(线圈)
M6103 | 小车1到站1加工位(线圈)
M6104 | 小车1到站1完成位(线圈)
M6105 | 小车1到站2储料位(线圈)
M6106 | 小车1到站2加工位(线圈)
M6107 | 小车1到站2完成位(线圈)
M6108 | 小车1到站3储料位(线圈)
M6109 | 小车1到站3加工位(线圈)
M6110 | 小车2到站3加工位(线圈)
M6111 | 小车2到站3完成位(线圈)
M6112 | 小车2到站4储料位(线圈)
M6113 | 小车2到站4加工位(线圈)
M6114 | 小车2到站4完成位(线圈)
M6115 | 小车2到站5储料位(线圈)
M6116 | 小车2到站5加工位(线圈)
M6118 | 小车2到站下料终点(线圈)
M6130 | 小车带料到储料位 | 意思是小车1已经把箱子向上料档停位补齐，例如当小车1把箱子向站1加工位上料后，上料档停位那里就空了一个位出来，需要把后面的箱子推上来后才能下一次上料
Y713 | 后钩料气缸回(小车2)
Y714 | 后钩料气缸出小车2
Y592 | 前钩料气缸回（小车1）
Y593 | 前钩料气缸出（小车1）
M5170 | 小车通过站1储料条件
M5171 | 小车通过站1加工条件
M5172 | 小车通过站2储料条件
M5173 | 小车通过站2加工条件
M5174 | 小车通过站3储料条件
M5175 | 小车通过站3加工条件
M5176 | 小车通过站4储料条件
M5177 | 小车通过站4加工条件
M5178 | 小车通过站5储料条件
M5179 | 小车通过站5加工条件
M5201 | 站1加工挡停到位
M5203 | 站1加工挡停回原到位
M5205 | 站1加工上料盒到位
M5207 | 站1加工下料盒到位
M5211 | 站1储料挡停到位
M5213 | 站1储料挡停回原到位
M5215 | 站1储料上料盒到位
M5217 | 站1储料下料盒到位
M5221 | 站2加工挡停到位
M5223 | 站2加工挡停回原到位
M5225 | 站2加工上料盒到位
M5227 | 站2加工下料盒到位
M5231 | 站2储料挡停到位
M5233 | 站2储料挡停回原到位
M5235 | 站2储料上料盒到位
M5237 | 站2储料下料盒到位
M5241 | 站3加工挡停到位
M5243 | 站3加工挡停回原到位
M5245 | 站3加工上料盒到位
M5247 | 站3加工下料盒到位
M5251 | 站3储料挡停到位
M5253 | 站3储料挡停回原到位
M5255 | 站3储料上料盒到位
M5257 | 站3储料下料盒到位
M5261 | 站4加工挡停到位
M5263 | 站4加工挡停回原到位
M5265 | 站4加工上料盒到位
M5267 | 站4加工下料盒到位
M5271 | 站4储料挡停到位
M5273 | 站4储料挡停回原到位
M5275 | 站4储料上料盒到位
M5277 | 站4储料下料盒到位
M5281 | 站5加工挡停到位
M5283 | 站5加工挡停回原到位
M5285 | 站5加工上料盒到位
M5287 | 站5加工下料盒到位
M5291 | 站5储料挡停到位
M5293 | 站5储料挡停回原到位
M5295 | 站5储料上料盒到位
M5297 | 站5储料下料盒到位
M5301 | 储料挡停到位
M5303 | 储料挡停回原到位
M6208 | 站1小车1卸料带料走
M6211 | 站1卸料小车2带料到位停
M6226 | 站1加工——完成位定位停
M6246 | 站1小车1到加工位停
M6265 | 站1小车1到上料储料
M6271 | 完成小车气缸回原
M6285 | 站1小车1到上料储料
M6291 | 站1小车到上料储料位准备带料
M6308 | 站2小车1卸料带料走
M6311 | 站2卸料小车2带料到位停
M6326 | 站2加工——完成位定位停
M6346 | 站2小车1到加工位停
M6365 | 站2小车1到上料储料
M6370 | 站2到加工位上料OK
M6385 | 站2小车1到上料储料
M6390 | 站2到储料位上料OK
M6405 | 站3小车2到下料位
M6426 | 站3加工——完成位定位停
M6446 | 站3小车1到加工位停
M6465 | 站3小车1到上料储料
M6470 | 站3到加工位上料OK
M6485 | 站3小车1到上料储料
M6490 | 站3到储料位上料OK
M6505 | 站4小车2正转停止
M6526 | 站4加工——完成位定位停
M6546 | 站4小车1到加工位停
M6568 | 站4小车1上料到储料停
M6574 | 站4小车带料到位停
M6577 | 站4小车2到加工位停
M6588 | 站4小车1上料到储料停
M6594 | 站4小车带料到位停
M6597 | 站4小车2到储料位停
M6606 | 站5小车2卸料OK
M6626 | 站5储料——加工位定位停
M6648 | 站5小车1上料到储料停
M6654 | 站5小车带料到位停
M6657 | 站5小车2到加工位停
M6668 | 站5小车1上料到储料停
M6674 | 站5小车带料到位停
M6677 | 站5小车2到加工位停

## 小车运动相关
M5140 | 小车1正转启动
M5141 | 小车1反转启动
M5142 | 小车1停止中
M5143
M5144 | 小车1停止
M5145 | 小车2正转启动
M5146 | 小车2反转启动
M5147 | 小车2停止中
M5148
M5149 | 小车2停止
M5150 | 储料挡停位有料
M5151 | 站1储料位有料
M5152 | 站1加工位有料
M5153 | 站1完成位有料
M5154 | 站2储料位有料
M5155 | 站2加工位有料
M5156 | 站2完成位有料
M5157 | 站3储料位有料
M5158 | 站3加工位有料
M5159 | 站3完成位有料
M5160 | 站4储料位有料
M5161 | 站4加工位有料
M5162 | 站4完成位有料
M5163 | 站5储料位有料
M5164 | 站5加工位有料
M60 | 站1产量达标
M61 | 站2产量达标
M62 | 站3产量达标
M63 | 站4产量达标
M64 | 站5产量达标

## 灯信号
M3100 | HMI站1单工站运行（绿）
M3101 | HMI站1单工位停机（黄色）
M3102 | HMI站1单工位故障（红色）
M3103 | 工站1蜂鸣屏蔽
M3105 | HMI站2单工站运行（绿色）
M3106 | HMI站2单工位停机（黄色）
M3107 | HMI站2单工位故障（红色）
M3108 | 工站2蜂鸣屏蔽
M3110 | HMI站3单工站运行（绿色）
M3111 | HMI站3单工位停机（黄色）
M3112 | HMI站3单工位故障（红色）
M3113 | 工站3蜂鸣屏蔽
M3115 | HMI站4单工站运行（绿色）
M3116 | HMI站4单工位停机（黄色）
M3117 | HMI站4单工位故障（红色）
M3118 | 工站4蜂鸣屏蔽
M3120 | HMI站5单工站运行（绿色）
M3121 | HMI站5单工位停机（黄色）
M3122 | HMI站5单工位故障（红色）
M3123 | 工站5蜂鸣屏蔽
M400 | 下料料盒满料
M401 | 上料缺料

## 界面显示信息
分类 | 地址 | 地址说明 | 备注
生产线主画面 | D4536 | 初始总设定产量（块） | 整机目标产量
| D4526 | 工站1-5当前产量之和（块） | 整机实际产量
|  | 整机完成率 | 整机实际产量/整机目标产量
|  | 整机运行时间 | 用整机的运行状态来设置
| M7 | 生产线运行状态 | 用于整机的运行状态灯
| M8 | 生产线停机状态
| M9 | 生产线故障状态
工站1画面 | X781 | 站1右CNC加工中（通讯输入2） | 控制站1CNC数控机床加工状态灯的亮灭
| M3100 | HMI站1单工站运行（绿） | 用于站1的运行状态灯
| M3101 | HMI站1单工位停机（黄色）
| M3102 | HMI站1单工位故障（红色）
| D4510 | 工站1预设产量（块） | 站1目标产量
| D4500 | 工站1当前产量（块） | 站1实际产量
|  | 站1完成率 | 站1实际产量/站1目标产量
|  | 站1运行时间 | 用站1的运行状态来设置
工站2画面 | X784 | 站2右CNC加工中（通讯输入2） | 控制站2CNC数控机床加工状态灯的亮灭
| M3105 | HMI站2单工站运行（绿色） | 用于站2的运行状态灯
| M3106 | HMI站2单工位停机（黄色）
| M3107 | HMI站2单工位故障（红色）
|  | 站2运行时间 | 用站2的运行状态来设置
|  | 站2完成率 | 站2实际产量/站2目标产量
| D4512 | 工站2预设产量（块） | 站2目标产量
| D4502 | 工站2当前产量（块） | 站2实际产量
工站3画面 | X7A1 | 站3右CNC通讯输入2 | 控制站3CNC数控机床加工状态灯的亮灭
| M3110 | HMI站3单工站运行（绿色） | 用于站3的运行状态灯
| M3111 | HMI站3单工位停机（黄色）
| M3112 | HMI站3单工位故障（红色）
|  | 站3运行时间 | 用站3的运行状态来设置
|  | 站3完成率 | 站3实际产量/站3目标产量
| D4514 | 工站3预设产量（块） | 站3目标产量
| D4504 | 工站3当前产量（块） | 站3实际产量
工站4画面 | X702 | 站4右CNC通讯输入2 | 控制站4CNC数控机床加工状态灯的亮灭
| M3115 | HMI站4单工站运行（绿色） | 用于站4的运行状态灯
| M3116 | HMI站4单工位停机（黄色）
| M3117 | HMI站4单工位故障（红色）
|  | 站4运行时间 | 用站4的运行状态来设置
|  | 站4完成率 | 站4实际产量/站4目标产量
| D4516 | 工站4预设产量（块） | 站4目标产量
| D4506 | 工站4当前产量（块） | 站4实际产量
工站5画面 | X7C1 | 站5右CNC通讯输入2 | 控制站5CNC数控机床加工状态灯的亮灭
| M3120 | HMI站5单工站运行（绿色） | 用于站5的运行状态灯
| M3121 | HMI站5单工位停机（黄色）
| M3122 | HMI站5单工位故障（红色）
|  | 站5运行时间 | 用站5的运行状态来设置
|  | 站5完成率 | 站5实际产量/站5目标产量
| D4518 | 工站5预设产量（块） | 站5目标产量
| D4508 | 工站5当前产量（块） | 站5实际产量
其他 | M400 | 下料满 | M400-》M3136
| M3130 | HMI输送线启动 | 小车输送线启停状态
| M3136 | 输送线暂停

## 需要的地址总汇
地址类型 | 地址 | 映射地址类型 | 映射地址 | 说明 | 备注信息
0513 updated by wharry
D | 4500 | LW | 100 | 站1当前产量(32bit)
D | 4502 | LW | 102 | 站2当前产量(32bit)
D | 4504 | LW | 104 | 站3当前产量(32bit)
D | 4506 | LW | 106 | 站4当前产量(32bit)
D | 4508 | LW | 108 | 站5当前产量(32bit)
D | 4510 | LW | 110 | 站1预设产量(32bit)
D | 4512 | LW | 112 | 站2预设产量(32bit)
D | 4514 | LW | 114 | 站3预设产量(32bit)
D | 4516 | LW | 116 | 站4预设产量(32bit)
D | 4518 | LW | 118 | 站5预设产量(32bit)
D | 4526 | LW | 126 | 生产线实际产量(32bit)
D | 4536 | LW | 136 | 生产线目标产量(32bit)
全部单独映射
X | 781 | LB | 1 | 站1右CNC通讯输入2 | 断电为1，通电不工作为0，通电工作为1
X | 784 | LB | 2 | 站2右CNC通讯输入2
X | 7A1 | LB | 3 | 站3右CNC通讯输入2
X | 702 | LB | 4 | 站4右CNC通讯输入2
X | 7C1 | LB | 5 | 站5右CNC通讯输入2
M | 7 | LB | 7 | 生产线运行状态
M | 8 | LB | 8 | 生产线停机状态
M | 9 | LB | 9 | 生产线故障状态
M | 3100 | LB | 10 | HMI站1单工站运行（绿）
M | 3101 | LB | 11 | HMI站1单工位停机（黄色）
M | 3102 | LB | 12 | HMI站1单工位故障（红色）
M | 3105 | LB | 15 | HMI站2单工站运行（绿色）
M | 3106 | LB | 16 | HMI站2单工位停机（黄色）
M | 3107 | LB | 17 | HMI站2单工位故障（红色）
M | 3110 | LB | 20 | HMI站3单工站运行（绿色）
M | 3111 | LB | 21 | HMI站3单工位停机（黄色）
M | 3112 | LB | 22 | HMI站3单工位故障（红色）
M | 3115 | LB | 25 | HMI站4单工站运行（绿色）
M | 3116 | LB | 26 | HMI站4单工位停机（黄色）
M | 3117 | LB | 27 | HMI站4单工位故障（红色）
M | 3120 | LB | 30 | HMI站5单工站运行（绿色）
M | 3121 | LB | 31 | HMI站5单工位停机（黄色）
M | 3122 | LB | 32 | HMI站5单工位故障（红色）
Y | 53C | LB | 33 | 小车1正转
Y | 53D | LB | 34 | 小车1反转
Y | 53E | LB | 35 | 小车2正转
Y | 53F | LB | 36 | 小车2反转
Y | 592 | LB | 37 | 前钩料气缸回（小车1）
Y | 593 | LB | 38 | 前钩料气缸出（小车1）
Y | 713 | LB | 39 | 后钩料气缸回(小车2)
Y | 714 | LB | 40 | 后钩料气缸出小车2
M | 5101 | LB | 41 | 小车1在上料挡停位
M | 5102 | LB | 42 | 小车1在站1储料位
M | 5103 | LB | 43 | 小车1在站1加工位
M | 5104 | LB | 44 | 小车1在站1完成位
M | 5105 | LB | 45 | 小车1在站2储料位
M | 5106 | LB | 46 | 小车1在站2加工位
M | 5107 | LB | 47 | 小车1在站2完成位
M | 5108 | LB | 48 | 小车1在站3储料位
M | 5109 | LB | 49 | 小车1在站3加工位
M | 5110 | LB | 50 | 小车2在站3加工位
M | 5111 | LB | 51 | 小车2在站3完成位
M | 5112 | LB | 52 | 小车2在站4储料位
M | 5113 | LB | 53 | 小车2在站4加工位
M | 5114 | LB | 54 | 小车2在站4完成位
M | 5115 | LB | 55 | 小车2在站5储料位
M | 5116 | LB | 56 | 小车2在站5加工位
M | 5117 | LB | 57 | 小车2在下料位
0522 updated by wharry
M | 5100 | LB | 58 | 小车1在初始位置
M | 5142 | LB | 62 | 小车1停止中
M | 5144 | LB | 64 | 小车1停止
M | 5147 | LB | 67 | 小车2停止中
M | 5149 | LB | 69 | 小车2停止
0526 updated by wharry，全部单独映射
M | 7022 | LB | 70 | 左1屏蔽
M | 7027 | LB | 71 | 右1屏蔽
M | 8022 | LB | 72 | 左2屏蔽
M | 8027 | LB | 73 | 右2屏蔽
M | 8062 | LB | 74 | 左3屏蔽
M | 8067 | LB | 75 | 右3屏蔽
M | 8102 | LB | 76 | 左4屏蔽
M | 8107 | LB | 77 | 右4屏蔽
M | 8142 | LB | 78 | 左5屏蔽
M | 8147 | LB | 79 | 右5屏蔽
M | 5201 | LB | 101 | 站1加工挡停到位 | 正在使用中
M | 5203 | LB | 103 | 站1加工挡停回原到位
M | 5205 | LB | 105 | 站1加工上料盒到位
M | 5207 | LB | 107 | 站1加工下料盒到位
M | 5211 | LB | 111 | 站1储料挡停到位
M | 5213 | LB | 113 | 站1储料挡停回原到位
M | 5215 | LB | 115 | 站1储料上料盒到位
M | 5217 | LB | 117 | 站1储料下料盒到位
M | 5221 | LB | 121 | 站2加工挡停到位
M | 5223 | LB | 123 | 站2加工挡停回原到位
M | 5225 | LB | 125 | 站2加工上料盒到位
M | 5227 | LB | 127 | 站2加工下料盒到位
M | 5231 | LB | 131 | 站2储料挡停到位
M | 5233 | LB | 133 | 站2储料挡停回原到位
M | 5235 | LB | 135 | 站2储料上料盒到位
M | 5237 | LB | 137 | 站2储料下料盒到位
M | 5241 | LB | 141 | 站3加工挡停到位
M | 5243 | LB | 143 | 站3加工挡停回原到位
M | 5245 | LB | 145 | 站3加工上料盒到位
M | 5247 | LB | 147 | 站3加工下料盒到位
M | 5251 | LB | 151 | 站3储料挡停到位
M | 5253 | LB | 153 | 站3储料挡停回原到位
M | 5255 | LB | 155 | 站3储料上料盒到位
M | 5257 | LB | 157 | 站3储料下料盒到位
M | 5261 | LB | 161 | 站4加工挡停到位
M | 5263 | LB | 163 | 站4加工挡停回原到位
M | 5265 | LB | 165 | 站4加工上料盒到位
M | 5267 | LB | 167 | 站4加工下料盒到位
M | 5271 | LB | 171 | 站4储料挡停到位
M | 5273 | LB | 173 | 站4储料挡停回原到位
M | 5275 | LB | 175 | 站4储料上料盒到位
M | 5277 | LB | 177 | 站4储料下料盒到位
M | 5281 | LB | 181 | 站5加工挡停到位
M | 5283 | LB | 183 | 站5加工挡停回原到位
M | 5285 | LB | 185 | 站5加工上料盒到位
M | 5287 | LB | 187 | 站5加工下料盒到位
M | 5291 | LB | 191 | 站5储料挡停到位
M | 5293 | LB | 193 | 站5储料挡停回原到位
M | 5295 | LB | 195 | 站5储料上料盒到位
M | 5297 | LB | 197 | 站5储料下料盒到位
M | 5301 | LB | 201 | 储料挡停到位
M | 5303 | LB | 203 | 储料挡停回原到位
0513 updated by wharry
M | 5150 | LB | 310 | 储料挡停位有料
M | 5151 | LB | 311 | 站1储料位有料
M | 5152 | LB | 312 | 站1加工位有料
M | 5153 | LB | 313 | 站1完成位有料
M | 5154 | LB | 314 | 站2储料位有料
M | 5155 | LB | 315 | 站2加工位有料
M | 5156 | LB | 316 | 站2完成位有料
M | 5157 | LB | 317 | 站3储料位有料
M | 5158 | LB | 318 | 站3加工位有料
M | 5159 | LB | 319 | 站3完成位有料
M | 5160 | LB | 320 | 站4储料位有料
M | 5161 | LB | 321 | 站4加工位有料
M | 5162 | LB | 322 | 站4完成位有料
M | 5163 | LB | 323 | 站5储料位有料
M | 5164 | LB | 324 | 站5加工位有料
0520 updated by wharry
M | 2801 | LB | 331 | 站1上下跑位1标志等待位
M | 2802 | LB | 332 | 站1上下跑位2标志取料位
M | 2803 | LB | 333 | 站1上下跑位3标志左放料位
M | 2804 | LB | 334 | 站1上下跑位4标志右放料位
M | 2805 | LB | 335 | 站1到翻转等待位到位标志
M | 2814 | LB | 344 | 站1横移跑位4标志（右放料）
M | 2822 | LB | 352 | 站1旋转跑位2标志（取料位）
M | 2823 | LB | 353 | 站1旋转跑位3标志(前取成/后放料
M | 2824 | LB | 354 | 站1旋转跑位4标志(前放料/后取成
M | 2832 | LB | 362 | 站1吸盘跑位2标志（平移位）
M | 2833 | LB | 363 | 站1吸盘跑位3标志（前取料）
M | 2834 | LB | 364 | 站1吸盘跑位4标志（后取料）
M | 2841 | LB | 371 | 站2上下跑位1标志等待位
M | 2842 | LB | 372 | 站2上下跑位2标志取料位
M | 2843 | LB | 373 | 站2上下跑位3标志左放料位
M | 2844 | LB | 374 | 站2上下跑位4标志右放料位
M | 2845 | LB | 375 | 站2上下翻转等待标志
M | 2854 | LB | 384 | 站2横移跑位4标志（右放料）
M | 2862 | LB | 392 | 站2旋转跑位2标志（取料位）
M | 2863 | LB | 393 | 站2旋转跑位3标志(前取成/后放料
M | 2864 | LB | 394 | 站2旋转跑位4标志(前放料/后取成
M | 2872 | LB | 402 | 站2吸盘跑位2标志（平移位）
M | 2873 | LB | 403 | 站2吸盘跑位3标志（前取料）
M | 2874 | LB | 404 | 站2吸盘跑位4标志（后取料）
M | 2881 | LB | 411 | 站3上下跑位1标志等待位
M | 2882 | LB | 412 | 站3上下跑位2标志取料位
M | 2883 | LB | 413 | 站3上下跑位3标志左放料位
M | 2884 | LB | 414 | 站3上下跑位4标志右放料位
M | 2885 | LB | 415 | 站3上下翻转等待位标志
M | 2894 | LB | 424 | 站3横移跑位4标志（右放料）
M | 2902 | LB | 432 | 站3旋转跑位2标志（取料位）
M | 2903 | LB | 433 | 站3旋转跑位3标志(前取成/后放料
M | 2904 | LB | 434 | 站3旋转跑位4标志(前放料/后取成
M | 2912 | LB | 442 | 站3吸盘跑位2标志（平移位）
M | 2913 | LB | 443 | 站3吸盘跑位3标志（前取料）
M | 2914 | LB | 444 | 站3吸盘跑位4标志（后取料）
M | 2921 | LB | 451 | 站4上下跑位1标志等待位
M | 2922 | LB | 452 | 站4上下跑位2标志取料位
M | 2923 | LB | 453 | 站4上下跑位3标志左放料位
M | 2924 | LB | 454 | 站4上下跑位4标志右放料位
M | 2925 | LB | 455 | 站4上下翻转等待位标志
M | 2934 | LB | 464 | 站4横移跑位4标志（右放料）
M | 2942 | LB | 472 | 站4旋转跑位2标志（取料位）
M | 2943 | LB | 473 | 站4旋转跑位3标志(前取成/后放料
M | 2944 | LB | 474 | 站4旋转跑位4标志(前放料/后取成
M | 2952 | LB | 482 | 站4吸盘跑位2标志（平移位）
M | 2953 | LB | 483 | 站4吸盘跑位3标志（前取料）
M | 2954 | LB | 484 | 站4吸盘跑位4标志（后取料）
M | 2961 | LB | 491 | 站5上下跑位1标志等待位
M | 2962 | LB | 492 | 站5上下跑位2标志取料位
M | 2963 | LB | 493 | 站5上下跑位3标志左放料位
M | 2964 | LB | 494 | 站5上下跑位4标志右放料位
M | 2965 | LB | 495 | 站5上下翻转等待位标志
M | 2974 | LB | 504 | 站5横移跑位4标志（右放料）
M | 2982 | LB | 512 | 站5旋转跑位2标志（取料位）
M | 2983 | LB | 513 | 站5旋转跑位3标志(前取成/后放料
M | 2984 | LB | 514 | 站5旋转跑位4标志(前放料/后取成
M | 2992 | LB | 522 | 站5吸盘跑位2标志（平移位）
M | 2993 | LB | 523 | 站5吸盘跑位3标志（前取料）
M | 2994 | LB | 524 | 站5吸盘跑位4标志（后取料）
Y596 | 596 | LB | 530 | 工站1玻璃吸盘A1
Y597 | 597 | LB | 531 | 工站1玻璃吸盘A2
62
Y612 | 612 | LB | 532 | 工站2玻璃吸盘A1
Y613 | 613 | LB | 533 | 工站2玻璃吸盘A2
Y672 | 672 | LB | 534 | 工站3玻璃吸盘A1
Y673 | 673 | LB | 535 | 工站3玻璃吸盘A2
Y6F4 | 6F4 | LB | 536 | 工站4玻璃吸盘A1
Y6F5 | 6F5 | LB | 537 | 工站4玻璃吸盘A2
Y772 | 772 | LB | 538 | 工站5玻璃吸盘A1
Y773 | 773 | LB | 539 | 工站5玻璃吸盘A2