## 料盒动作地址
PLC地址 | 说明 | CMT-SVR-100地址 | 程序变量名
M6100 | 小车1到上料起始位(线圈) | LB6100 | M6100
M6101 | 小车1到上料挡停位(线圈) | LB6101 | M6101
M6102 | 小车1到站1储料位(线圈) | LB6102 | M6102
M6103 | 小车1到站1加工位(线圈) | LB6103 | M6103
M6104 | 小车1到站1完成位(线圈) | LB6104 | M6104
M6105 | 小车1到站2储料位(线圈) | LB6105 | M6105
M6106 | 小车1到站2加工位(线圈) | LB6106 | M6106
M6107 | 小车1到站2完成位(线圈) | LB6107 | M6107
M6108 | 小车1到站3储料位(线圈) | LB6108 | M6108
M6109 | 小车1到站3加工位(线圈) | LB6109 | M6109
M6110 | 小车2到站3加工位(线圈) | LB6110 | M6110
M6111 | 小车2到站3完成位(线圈) | LB6111 | M6111
M6112 | 小车2到站4储料位(线圈) | LB6112 | M6112
M6113 | 小车2到站4加工位(线圈) | LB6113 | M6113
M6114 | 小车2到站4完成位(线圈) | LB6114 | M6114
M6115 | 小车2到站5储料位(线圈) | LB6115 | M6115
M6116 | 小车2到站5加工位(线圈) | LB6116 | M6116
M6117 | 小车2到站下料位(线圈) | LB6117 | M6117
M6118 | 小车2到站下料终点(线圈) | LB6118 | M6118
M6130 | 小车带料到储料位 | LB6130 | M6130
Y713 | 后钩料气缸回(小车2) | LB713 | Y713
Y714 | 后钩料气缸出小车2 | LB714 | Y714
Y592 | 前钩料气缸回（小车1） | LB592 | Y592
Y593 | 前钩料气缸出（小车1） | LB593 | Y593
M5170 | 小车通过站1储料条件 | LB5170 | M5170
M5171 | 小车通过站1加工条件 | LB5171 | M5171
M5172 | 小车通过站2储料条件 | LB5172 | M5172
M5173 | 小车通过站2加工条件 | LB5173 | M5173
M5174 | 小车通过站3储料条件 | LB5174 | M5174
M5175 | 小车通过站3加工条件 | LB5175 | M5175
M5176 | 小车通过站4储料条件 | LB5176 | M5176
M5177 | 小车通过站4加工条件 | LB5177 | M5177
M5178 | 小车通过站5储料条件 | LB5178 | M5178
M5179 | 小车通过站5加工条件 | LB5179 | M5179
M5201 | 站1加工挡停到位 | LB5201 | M5201
M5203 | 站1加工挡停回原到位 | LB5203 | M5203
M5205 | 站1加工上料盒到位 | LB5205 | M5205
M5207 | 站1加工下料盒到位 | LB5207 | M5207
M5211 | 站1储料挡停到位 | LB5211 | M5211
M5213 | 站1储料挡停回原到位 | LB5213 | M5213
M5215 | 站1储料上料盒到位 | LB5215 | M5215
M5217 | 站1储料下料盒到位 | LB5217 | M5217
M5221 | 站2加工挡停到位 | LB5221 | M5221
M5223 | 站2加工挡停回原到位 | LB5223 | M5223
M5225 | 站2加工上料盒到位 | LB5225 | M5225
M5227 | 站2加工下料盒到位 | LB5227 | M5227
M5231 | 站2储料挡停到位 | LB5231 | M5231
M5233 | 站2储料挡停回原到位 | LB5233 | M5233
M5235 | 站2储料上料盒到位 | LB5235 | M5235
M5237 | 站2储料下料盒到位 | LB5237 | M5237
M5241 | 站3加工挡停到位 | LB5241 | M5241
M5243 | 站3加工挡停回原到位 | LB5243 | M5243
M5245 | 站3加工上料盒到位 | LB5245 | M5245
M5247 | 站3加工下料盒到位 | LB5247 | M5247
M5251 | 站3储料挡停到位 | LB5251 | M5251
M5253 | 站3储料挡停回原到位 | LB5253 | M5253
M5255 | 站3储料上料盒到位 | LB5255 | M5255
M5257 | 站3储料下料盒到位 | LB5257 | M5257
M5261 | 站4加工挡停到位 | LB5261 | M5261
M5263 | 站4加工挡停回原到位 | LB5263 | M5263
M5265 | 站4加工上料盒到位 | LB5265 | M5265
M5267 | 站4加工下料盒到位 | LB5267 | M5267
M5271 | 站4储料挡停到位 | LB5271 | M5271
M5273 | 站4储料挡停回原到位 | LB5273 | M5273
M5275 | 站4储料上料盒到位 | LB5275 | M5275
M5277 | 站4储料下料盒到位 | LB5277 | M5277
M5281 | 站5加工挡停到位 | LB5281 | M5281
M5283 | 站5加工挡停回原到位 | LB5283 | M5283
M5285 | 站5加工上料盒到位 | LB5285 | M5285
M5287 | 站5加工下料盒到位 | LB5287 | M5287
M5291 | 站5储料挡停到位 | LB5291 | M5291
M5293 | 站5储料挡停回原到位 | LB5293 | M5293
M5295 | 站5储料上料盒到位 | LB5295 | M5295
M5297 | 站5储料下料盒到位 | LB5297 | M5297
M5301 | 储料挡停到位 | LB5301 | M5301
M5303 | 储料挡停回原到位 | LB5303 | M5303
M6208 | 站1小车1卸料带料走 | LB6208 | M6208
M6211 | 站1卸料小车2带料到位停 | LB6211 | M6211
M6226 | 站1加工——完成位定位停 | LB6226 | M6226
M6246 | 站1小车1到加工位停 | LB6246 | M6246
M6265 | 站1小车1到上料储料 | LB6265 | M6265
M6271 | 完成小车气缸回原 | LB6271 | M6271
M6285 | 站1小车1到上料储料 | LB6285 | M6285
M6291 | 站1小车到上料储料位准备带料 | LB6291 | M6291
M6308 | 站2小车1卸料带料走 | LB6308 | M6308
M6311 | 站2卸料小车2带料到位停 | LB6311 | M6311
M6326 | 站2加工——完成位定位停 | LB6326 | M6326
M6346 | 站2小车1到加工位停 | LB6346 | M6346
M6365 | 站2小车1到上料储料 | LB6365 | M6365
M6370 | 站2到加工位上料OK | LB6370 | M6370
M6385 | 站2小车1到上料储料 | LB6385 | M6385
M6390 | 站2到储料位上料OK | LB6390 | M6390
M6405 | 站3小车2到下料位 | LB6405 | M6405
M6426 | 站3加工——完成位定位停 | LB6426 | M6426
M6446 | 站3小车1到加工位停 | LB6446 | M6446
M6465 | 站3小车1到上料储料 | LB6465 | M6465
M6470 | 站3到加工位上料OK | LB6470 | M6470
M6485 | 站3小车1到上料储料 | LB6485 | M6485
M6490 | 站3到储料位上料OK | LB6490 | M6490
M6505 | 站4小车2正转停止 | LB6505 | M6505
M6526 | 站4加工——完成位定位停 | LB6526 | M6526
M6546 | 站4小车1到加工位停 | LB6546 | M6546
M6568 | 站4小车1上料到储料停 | LB6568 | M6568
M6574 | 站4小车带料到位停 | LB6574 | M6574
M6577 | 站4小车2到加工位停 | LB6577 | M6577
M6588 | 站4小车1上料到储料停 | LB6588 | M6588
M6594 | 站4小车带料到位停 | LB6594 | M6594
M6597 | 站4小车2到储料位停 | LB6597 | M6597
M6606 | 站5小车2卸料OK | LB6606 | M6606
M6626 | 站5储料——加工位定位停 | LB6626 | M6626
M6648 | 站5小车1上料到储料停 | LB6648 | M6648
M6654 | 站5小车带料到位停 | LB6654 | M6654
M6657 | 站5小车2到加工位停 | LB6657 | M6657
M6668 | 站5小车1上料到储料停 | LB6668 | M6668
M6674 | 站5小车带料到位停 | LB6674 | M6674
M6677 | 站5小车2到加工位停 | LB6677 | M6677

## 小车动作地址
PLC地址 | 说明 | CMT-SVR-100地址 | 程序变量名
M5140 | 小车1正转启动 | LB5140 | M5140
M5141 | 小车1反转启动 | LB5141 | M5141
M5142 | 小车1停止中 | LB5142 | M5142
M5143 |  | LB5143 | M5143
M5144 | 小车1停止 | LB5144 | M5144
M5145 | 小车2正转启动 | LB5145 | M5145
M5146 | 小车2反转启动 | LB5146 | M5146
M5147 | 小车2停止中 | LB5147 | M5147
M5148 |  | LB5148 | M5148
M5149 | 小车2停止 | LB5149 | M5149
M5150 | 储料挡停位有料 | LB5150 | M5150
M5151 | 站1储料位有料 | LB5151 | M5151
M5152 | 站1加工位有料 | LB5152 | M5152
M5153 | 站1完成位有料 | LB5153 | M5153
M5154 | 站2储料位有料 | LB5154 | M5154
M5155 | 站2加工位有料 | LB5155 | M5155
M5156 | 站2完成位有料 | LB5156 | M5156
M5157 | 站3储料位有料 | LB5157 | M5157
M5158 | 站3加工位有料 | LB5158 | M5158
M5159 | 站3完成位有料 | LB5159 | M5159
M5160 | 站4储料位有料 | LB5160 | M5160
M5161 | 站4加工位有料 | LB5161 | M5161
M5162 | 站4完成位有料 | LB5162 | M5162
M5163 | 站5储料位有料 | LB5163 | M5163
M5164 | 站5加工位有料 | LB5164 | M5164
M60 | 站1产量达标 | LB60 | M60
M61 | 站2产量达标 | LB61 | M61
M62 | 站3产量达标 | LB62 | M62
M63 | 站4产量达标 | LB63 | M63
M64 | 站5产量达标 | LB64 | M64

## 灯信号
PLC地址 | 说明 | CMT-SVR-100地址 | 程序变量名
M3100 | HMI站1单工站运行（绿） | LB3100 | M3100
M3101 | HMI站1单工位停机（黄色） | LB3101 | M3101
M3102 | HMI站1单工位故障（红色） | LB3102 | M3102
M3103 | 工站1蜂鸣屏蔽 | LB3103 | M3103
M3104 |  | LB3104 | M3104
M3105 | HMI站2单工站运行（绿色） | LB3105 | M3105
M3106 | HMI站2单工位停机（黄色） | LB3106 | M3106
M3107 | HMI站2单工位故障（红色） | LB3107 | M3107
M3108 | 工站2蜂鸣屏蔽 | LB3108 | M3108
M3109 |  | LB3109 | M3109
M3110 | HMI站3单工站运行（绿色） | LB3110 | M3110
M3111 | HMI站3单工位停机（黄色） | LB3111 | M3111
M3112 | HMI站3单工位故障（红色） | LB3112 | M3112
M3113 | 工站3蜂鸣屏蔽 | LB3113 | M3113
M3114 |  | LB3114 | M3114
M3115 | HMI站4单工站运行（绿色） | LB3115 | M3115
M3116 | HMI站4单工位停机（黄色） | LB3116 | M3116
M3117 | HMI站4单工位故障（红色） | LB3117 | M3117
M3118 | 工站4蜂鸣屏蔽 | LB3118 | M3118
M3119 |  | LB3119 | M3119
M3120 | HMI站5单工站运行（绿色） | LB3120 | M3120
M3121 | HMI站5单工位停机（黄色） | LB3121 | M3121
M3122 | HMI站5单工位故障（红色） | LB3122 | M3122
M3123 | 工站5蜂鸣屏蔽 | LB3123 | M3123
M400 | 下料料盒满料 | LB400 | M400
M401 | 上料缺料 | LB401 | M401

## 界面显示信息
分类 | 地址 | 地址说明 | 备注 | CMT-SVR-100地址 | 程序变量名
生产线主画面 | D4536 | 初始总设定产量（块） | 整机目标产量 | LW4536 | D4536
| D4526 | 工站1-5当前产量之和（块） | 整机实际产量 | LW4526 | D4526
|  | 整机完成率 | 整机实际产量/整机目标产量
|  | 整机运行时间 | 用整机的运行状态来设置
| M7 | 生产线运行状态 | 用于整机的运行状态灯 | LB7 | M7
| M8 | 生产线停机状态 |  | LB8 | M8
| M9 | 生产线故障状态 |  | LB9 | M9
工站1画面 | X781 | 站1右CNC加工中（通讯输入2） | 控制站1CNC数控机床加工状态灯的亮灭 | LB781 | X781
| M3100 | HMI站1单工站运行（绿） | 用于站1的运行状态灯 | LB3100 | M3100
| M3101 | HMI站1单工位停机（黄色） |  | LB3101 | M3101
| M3102 | HMI站1单工位故障（红色） |  | LB3102 | M3102
| D4510 | 工站1预设产量（块） | 站1目标产量 | LW4510 | D4510
| D4500 | 工站1当前产量（块） | 站1实际产量 | LW4500 | D4500
|  | 站1完成率 | 站1实际产量/站1目标产量
|  | 站1运行时间 | 用站1的运行状态来设置
工站2画面 | X784 | 站2右CNC加工中（通讯输入2） | 控制站2CNC数控机床加工状态灯的亮灭 | LB784 | X784
| M3105 | HMI站2单工站运行（绿色） | 用于站2的运行状态灯 | LB3105 | M3105
| M3106 | HMI站2单工位停机（黄色） |  | LB3106 | M3106
| M3107 | HMI站2单工位故障（红色） |  | LB3107 | M3107
|  | 站2运行时间 | 用站2的运行状态来设置
|  | 站2完成率 | 站2实际产量/站2目标产量
| D4512 | 工站2预设产量（块） | 站2目标产量 | LW4512 | D4512
| D4502 | 工站2当前产量（块） | 站2实际产量 | LW4502 | D4502
工站3画面 | X7A1 | 站3右CNC通讯输入2 | 控制站3CNC数控机床加工状态灯的亮灭 | LB7A1 | X7A1
| M3110 | HMI站3单工站运行（绿色） | 用于站3的运行状态灯 | LB3110 | M3110
| M3111 | HMI站3单工位停机（黄色） |  | LB3111 | M3111
| M3112 | HMI站3单工位故障（红色） |  | LB3112 | M3112
|  | 站3运行时间 | 用站3的运行状态来设置
|  | 站3完成率 | 站3实际产量/站3目标产量
| D4514 | 工站3预设产量（块） | 站3目标产量 | LW4514 | D4514
| D4504 | 工站3当前产量（块） | 站3实际产量 | LW4504 | D4504
工站4画面 | X702 | 站4右CNC通讯输入2 | 控制站4CNC数控机床加工状态灯的亮灭 | LB702 | X702
| M3115 | HMI站4单工站运行（绿色） | 用于站4的运行状态灯 | LB3115 | M3115
| M3116 | HMI站4单工位停机（黄色） |  | LB3116 | M3116
| M3117 | HMI站4单工位故障（红色） |  | LB3117 | M3117
|  | 站4运行时间 | 用站4的运行状态来设置
|  | 站4完成率 | 站4实际产量/站4目标产量
| D4516 | 工站4预设产量（块） | 站4目标产量 | LW4516 | D4516
| D4506 | 工站4当前产量（块） | 站4实际产量 | LW4506 | D4506
工站5画面 | X7C1 | 站5右CNC通讯输入2 | 控制站5CNC数控机床加工状态灯的亮灭 | LB7C1 | X7C1
| M3120 | HMI站5单工站运行（绿色） | 用于站5的运行状态灯 | LB3120 | M3120
| M3121 | HMI站5单工位停机（黄色） |  | LB3121 | M3121
| M3122 | HMI站5单工位故障（红色） |  | LB3122 | M3122
|  | 站5运行时间 | 用站5的运行状态来设置
|  | 站5完成率 | 站5实际产量/站5目标产量
| D4518 | 工站5预设产量（块） | 站5目标产量 | LW4518 | D4518
| D4508 | 工站5当前产量（块） | 站5实际产量 | LW4508 | D4508
其他 | M400 | 下料满 | M400-》M3136 | LB400 | M400
| M3130 | HMI输送线启动 | 小车输送线启停状态 | LB3130 | M3130
| M3136 | 输送线暂停 |  | LB3136 | M3136

## 机械手运动相关
PLC地址 | 说明 | CMT-SVR-100地址 | 程序变量名
M7000 | 站1上下到等待位 | LB7000 | M7000
M7001 | 站1上下到取料位 | LB7001 | M7001
M7002 | 站1上下到左放料位 | LB7002 | M7002
M7003 | 站1上下到右放料位 | LB7003 | M7003
M7004 | 站1横移到取料位 | LB7004 | M7004
M7005 | 站1横移到左放料位 | LB7005 | M7005
M7006 | 站1横移到右放料位 | LB7006 | M7006
M7007 | 站1旋转到取料位 | LB7007 | M7007
M7008 | 站1旋转到(前放料/后取成) | LB7008 | M7008
M7009 | 站1旋转到(前取成/后放料) | LB7009 | M7009
M7010 | 站1吸盘到平移位 | LB7010 | M7010
M7011 | 站1吸盘到前取料位 | LB7011 | M7011
M7012 | 站1吸盘到后取料位 | LB7012 | M7012
M7013 | 站1左CNC辅助启动 | LB7013 | M7013
M7014 | 站1右CNC辅助启动 | LB7014 | M7014
M7015 | 站1上下到翻转等待位 | LB7015 | M7015
M7019 |  | LB7019 | M7019
M7020 | 站1左CNC加工完成 | LB7020 | M7020
M7021 | 站1左CNC等待上料 | LB7021 | M7021
M7022 | 站1左CNC屏蔽ing | LB7022 | M7022
M7024 |  | LB7024 | M7024
M7025 | 站1右CNC加工完成 | LB7025 | M7025
M7026 |  | LB7026 | M7026
M7027 | 站1右CNC屏蔽ing | LB7027 | M7027
M8000 | 站2上下到等待位 | LB8000 | M8000
M8001 | 站2上下到取料位 | LB8001 | M8001
M8002 | 站2上下到左放料位 | LB8002 | M8002
M8003 | 站2上下到右放料位 | LB8003 | M8003
M8004 | 站2横移到取料位 | LB8004 | M8004
M8005 | 站2横移到左放料位 | LB8005 | M8005
M8006 | 站2横移到右放料位 | LB8006 | M8006
M8007 | 站2旋转到取料位 | LB8007 | M8007
M8008 | 站2旋转到(前放料/后取成) | LB8008 | M8008
M8009 | 站2旋转到(前取成/后放料) | LB8009 | M8009
M8010 | 站2吸盘到平移位 | LB8010 | M8010
M8011 | 站2吸盘到前取料位 | LB8011 | M8011
M8012 | 站2吸盘到后取料位 | LB8012 | M8012
M8013 |  | LB8013 | M8013
M8014 |  | LB8014 | M8014
M8015 | 站2上下翻转等待位 | LB8015 | M8015
M8019 |  | LB8019 | M8019
M8020 | 站2左CNC加工完成 | LB8020 | M8020
M8021 |  | LB8021 | M8021
M8022 | 站2左CNC屏蔽ing | LB8022 | M8022
M8024 |  | LB8024 | M8024
M8025 | 站2右CNC加工完成 | LB8025 | M8025
M8026 |  | LB8026 | M8026
M8027 | 站2右CNC屏蔽ing | LB8027 | M8027
M8040 | 站3上下到等待位 | LB8040 | M8040
M8041 | 站3上下到取料位 | LB8041 | M8041
M8042 | 站3上下到左放料位 | LB8042 | M8042
M8043 | 站3上下到右放料位 | LB8043 | M8043
M8044 | 站3横移到取料位 | LB8044 | M8044
M8045 | 站3横移到左放料位 | LB8045 | M8045
M8046 | 站3横移到右放料位 | LB8046 | M8046
M8047 | 站3旋转到取料位 | LB8047 | M8047
M8048 | 站3旋转到(前放料/后取成) | LB8048 | M8048
M8049 | 站3旋转到(前取成/后放料) | LB8049 | M8049
M8050 | 站3吸盘到平移位 | LB8050 | M8050
M8051 | 站3吸盘到前取料位 | LB8051 | M8051
M8052 | 站3吸盘到后取料位 | LB8052 | M8052
M8053 |  | LB8053 | M8053
M8054 | 站3右CNC辅助启动 | LB8054 | M8054
M8055 | 站3上下到翻转取料位 | LB8055 | M8055
M8056 |  | LB8056 | M8056
M8057 |  | LB8057 | M8057
M8058 |  | LB8058 | M8058
M8059 |  | LB8059 | M8059
M8060 | 站3左CNC加工完成 | LB8060 | M8060
M8061 |  | LB8061 | M8061
M8062 | 站3左CNC屏蔽ing | LB8062 | M8062
M8063 |  | LB8063 | M8063
M8064 |  | LB8064 | M8064
M8065 | 站3右CNC加工完成 | LB8065 | M8065
M8080 | 站4上下到等待位 | LB8080 | M8080
M8081 | 站4上下到取料位 | LB8081 | M8081
M8082 | 站4上下到左放料位 | LB8082 | M8082
M8083 | 站4上下到右放料位 | LB8083 | M8083
M8084 | 站4横移到取料位 | LB8084 | M8084
M8085 | 站4横移到左放料位 | LB8085 | M8085
M8086 | 站4横移到右放料位 | LB8086 | M8086
M8087 | 站4旋转到取料位 | LB8087 | M8087
M8088 | 站4旋转到(前放料/后取成) | LB8088 | M8088
M8089 | 站4旋转到(前取成/后放料) | LB8089 | M8089
M8090 | 站4吸盘到平移位 | LB8090 | M8090
M8091 | 站4吸盘到前取料位 | LB8091 | M8091
M8092 | 站4吸盘到后取料位 | LB8092 | M8092
M8093 |  | LB8093 | M8093
M8094 | 站4右CNC辅助启动 | LB8094 | M8094
M8095 | 站4上下翻转等待位 | LB8095 | M8095
M8096 |  | LB8096 | M8096
M8097 |  | LB8097 | M8097
M8098 |  | LB8098 | M8098
M8099 |  | LB8099 | M8099
M8100 | 站4左CNC加工完成 | LB8100 | M8100
M8101 |  | LB8101 | M8101
M8102 | 站4左CNC屏蔽ing | LB8102 | M8102
M8103 |  | LB8103 | M8103
M8104 |  | LB8104 | M8104
M8105 | 站4右CNC加工完成 | LB8105 | M8105
M8120 | 站5上下到等待位 | LB8120 | M8120
M8121 | 站5上下到取料位 | LB8121 | M8121
M8122 | 站5上下到左放料位 | LB8122 | M8122
M8123 | 站5上下到右放料位 | LB8123 | M8123
M8124 | 站5横移到取料位 | LB8124 | M8124
M8125 | 站5横移到左放料位 | LB8125 | M8125
M8126 | 站5横移到右放料位 | LB8126 | M8126
M8127 | 站5旋转到取料位 | LB8127 | M8127
M8128 | 站5旋转到(前放料/后取成) | LB8128 | M8128
M8129 | 站5旋转到(前取成/后放料) | LB8129 | M8129
M8130 | 站5吸盘到平移位 | LB8130 | M8130
M8131 | 站5吸盘到前取料位 | LB8131 | M8131
M8132 | 站5吸盘到后取料位 | LB8132 | M8132
M8133 |  | LB8133 | M8133
M8134 | 站5右CNC辅助启动 | LB8134 | M8134
M8135 | 站5上下翻转等待位 | LB8135 | M8135
M8136 |  | LB8136 | M8136
M8137 |  | LB8137 | M8137
M8138 |  | LB8138 | M8138
M8139 |  | LB8139 | M8139
M8140 | 站5左CNC加工完成 | LB8140 | M8140
M8141 |  | LB8141 | M8141
M8142 | 站5左CNC屏蔽ing | LB8142 | M8142
M8143 |  | LB8143 | M8143
M8144 |  | LB8144 | M8144
M8145 | 站5右CNC加工完成 | LB8145 | M8145