## 主界面
需要的数据 | 计算方式 | 信号地址 | 能否读取 | 预期数据类型 | 实际数据类型 | 说明
生产线状态 | 直接读取 | M7,M8,M9 |  | bool |  | M7运行 M8停机 M9故障
系统运行时间 | ?
整机运行时间 | ?
预设产量 | 直接读取 | D4536 |  | int16
当前产量 | 直接读取 | D4526 |  | int16
已上料量 | 直接读取 | ?
生产速度 | 手算 |  |  |  |  | 运行时间/当前产量
完成率 | 手算 |  |  |  |  | 当前产量/预设产量*100

## 生产画面
需要的数据 | 计算方式 | 信号地址 | 能否读取 | 预期数据类型 | 实际数据类型 | 说明
生产线编号 | ？
生产线状态 | 直接读取 | M7,M8,M9 |  | bool |  | M7运行 M8停机 M9故障
运行时间 | ?
站1左CNC状态 | 直接读取 | ? |  | bool
站1右CNC状态 | 直接读取 | X781 |  | bool
站2左CNC状态 | 直接读取 | ? |  | bool
站2右CNC状态 | 直接读取 | X784 |  | bool
站3左CNC状态 | 直接读取 | ? |  | bool
站3右CNC状态 | 直接读取 | X7A1 |  | bool
站4左CNC状态 | 直接读取 | ? |  | bool
站4右CNC状态 | 直接读取 | X702 |  | bool
站5左CNC状态 | 直接读取 | ? |  | bool
站5右CNC状态 | 直接读取 | X7C1 |  | bool
CNC状态地址好像是用16进制表示的?

## 单个工站
需要的数据 | 计算方式 | 信号地址 | 能否读取 | 预期数据类型 | 实际数据类型 | 说明
工站编号 | 手算 |  |  |  |  | 工站列表传入
站1运行状态 | 直接读取 | M3100,M3101,M3102 |  | bool |  | M3100运行 M3101停机 M3102故障
站1开机时间 | ？
站1运行时间 | ？
站1预设产量 | 直接读取 | D4510 |  | int16
站1当前产量 | 直接读取 | D4500 |  | int16
站1左CNC状态 | 直接读取 | ?
站1右CNC状态 | 直接读取 | X781(16进制) |  | bool
站1完成率 | 手算 |  |  |  |  | 当前产量/预设产量*100
站2运行状态 | 直接读取 | M3105,M3106,M3107 |  | bool |  | M3105运行 M3106停机 M3107故障
站2开机时间 | ？
站2运行时间 | ？
站2预设产量 | 直接读取 | D4512 |  | int16
站2当前产量 | 直接读取 | D4502 |  | int16
站2左CNC状态 | 直接读取 | ？
站2右CNC状态 | 直接读取 | X784(16进制) |  | bool
站2完成率 | 手算 |  |  |  |  | 当前产量/预设产量*100
站3运行状态 | 直接读取 | M3110,M3111,M3112 |  | bool |  | M3110运行 M3111停机 M3112故障
站3开机时间 | ？
站3运行时间 | ？
站3预设产量 | 直接读取 | D4514 |  | int16
站3当前产量 | 直接读取 | D4504 |  | int16
站3左CNC状态 | 直接读取 | ?
站3右CNC状态 | 直接读取 | X7A1(16进制) |  | bool
站3完成率 | 手算 |  |  |  |  | 当前产量/预设产量*100
站4运行状态 | 直接读取 | M3115,M3116,M3117 |  |  |  | M3115运行 M3116停机 M3117故障
站4开机时间 | ？
站4运行时间 | ？
站4预设产量 | 直接读取 | D4516 |  | int16
站4当前产量 | 直接读取 | D4506 |  | int16
站4左CNC状态 | 直接读取 | ?
站4右CNC状态 | 直接读取 | X702(16进制) |  | bool
站4完成率 | 手算 |  |  |  |  | 当前产量/预设产量*100
站5运行状态 | 直接读取 | M3120,M3121,M3122 |  |  |  | M3120运行 M3121停机 M3122故障
站5开机时间 | ？
站5运行时间 | ？
站5预设产量 | 直接读取 | D4518 |  | int16
站5当前产量 | 直接读取 | D4508 |  | int16
站5左CNC状态 | 直接读取 | ?
站5右CNC状态 | 直接读取 | X7C1(16进制) |  | bool
站5完成率 | 手算 |  |  |  |  | 当前产量/预设产量*100